## 电缆清单
江苏省宿迁中学食堂空调供电电缆采购清单
序号 | 项目名称 | 项目特征描述 | 计量单位 | 工程量 | 单价（元） | 合价（元） | 备注
1 | 电力电缆 | 1、名称：YJV-4*240+1*16 | m | 160 |  | 0 | 推荐品牌：远东、江扬、上上
2 | 电力电缆 | 1、名称：YJV-3*16+2*4 | m | 1660 |  | 0 | 推荐品牌：远东、江扬、上上
3 | 桥架 | 1、名称：电缆桥架（钢制，表面喷涂防火防锈漆，含支架） 2、型号：150*200 | m | 110 |  | 0 | 壁厚1.2mm
4 | 桥架 | 1、名称：电缆桥架（钢制，表面喷涂防火防锈漆，含支架） 2、型号：150*100 | m | 174 |  | 0 | 壁厚1.2mm厚
5 | 电力电缆头 | 1、型号：-240mm2 | 个 | 2 |  | 0
6 | 电力电缆头 | 1、型号：-16mm2 | 个 | 64 |  | 0
7 | 铜端子 | 1、型号：-240mm2 | 个 | 10 |  | 0
8 | 铜端子 | 1、型号：-16mm2 | 个 | 320 |  | 0
9 | 镀锌钢管 | 1、安装部位：室内 2、规格、压力等级：DN50 | m | 15 |  | 0
10 | 配电箱 | 1、名称：10回路配电箱 | 台 | 32 |  | 0
11 | 小电器 | 1、名称：63A断路器 | 个 | 32 |  | 0
12 | 配电箱 | 1、名称：600*800*2200配电柜2、型号，含基础支架等制作安装施工；2、双面，总开400 | 台 | 1 |  | 0
13 | 接地母线 | 1、名称：接地母线 2、材质：-50*6 | m | 20 |  | 0
14 | 配管 | 1、名称：波纹管 2、规格：φ160 | m | 100 |  | 0
15 | 配管 | 1、名称：配管（pvc) 2、规格：φ50 | m | 100 |  | 0 | 推荐品牌：公元、伟星、上海日丰
16 | 小电器 | 1、名称：四相开关63A | 个 | 32 |  | 0
17 | 小电器 | 1、名称：四相开关630A | 个 | 2 |  | 0
18 | 施工措施 | 1、脚手架等措施 | 项 | 1 |  | 0
| 小计 |  |  |  |  | 0
| 税金 | 小计*17% |  |  |  | 0
| 合计 | 小计+税金 |  |  |  | 0
注：1、以上单价包含材料、施工安装及谈判文件要求的所有费用。
2、施工材料及工艺标准需满足国家或行业相关标准，施工材料应保证绿色环保及安全耐用
3、竞标人使用其他品牌的应等于或优于清单给定的推荐品牌，并提供相关技术证明文件，否则视为不满足谈判文件技术要求