## Sheet1
物料编码 | 物料描述 | 批准数量 | 技术要求
100916951 | 电力电缆\ZRC-YJV22\4*6MM2\0.6／1KV | 500 | 符合国标GB/T12706.1-2002，含合格证
100960362 | 电力电缆\ZRC-YJV22\4*4MM2\0.6／1KV | 500 | 符合国标GB/T12706.1-2002，含合格证
101071020 | 电力电缆\YJV22\3*35MM2+1*16MM2\0.38／0.66KV | 150 | 符合国标GB/T12706.1-2002，含合格证
101416008 | 电力电缆\YJV22\3*70MM2+1*35MM2\0.38／0.66KV | 150 | 符合国标GB/T12706.1-2002，含合格证
101007724 | 电力电缆\YJV22\3*95MM2+1*50MM2\0.38／0.66KV | 150 | 符合国标GB/T12706.1-2002，含合格证
100014647 | 控制电缆\KVVP\10*1.5MM2 | 100 | 符合国标GB9330-88，含合格证
100499316 | 控制电缆\KVVP\7*1.0MM2 | 400 | 符合国标GB9330-88，含合格证
100005119 | 控制电缆\KVVP\4*2.5MM2 | 400 | 符合国标GB9330-88，含合格证
100005118 | 控制电缆\KVVP\4*1.5MM2 | 400 | 符合国标GB9330-88，含合格证
101826466 | 电缆、保护管接头\DN32\G1-1／4\钢镀锌 | 100 | 管接头，钢镀锌材质，内径32mm，G1国标，三柱接头
101826464 | 电缆、保护管接头\DN25\G1\钢镀锌 | 100 | 管接头，钢镀锌材质，内径25mm，G1国标，三柱接头
101861637 | 电缆、保护管接头\DN100\G4\钢镀锌 | 20 | 管接头，钢镀锌材质，内径100mm，G4国标，三柱接头
101861636 | 电缆、保护管接头\DN75\G3\钢镀锌 | 30 | 管接头，钢镀锌材质，内径75mm，G3国标，三柱接头
101826465 | 接线端头\DT-95\95MM\铜镀锡 | 50 | T2紫铜接镀锡线鼻,螺丝孔径12.5mm
101826463 | 接线端头\DT-70\70MM\铜镀锡 | 50 | T2紫铜接镀锡线鼻,螺丝孔径12.5mm
101826459 | 接线端头\DT-35\35MM\铜镀锡 | 50 | T2紫铜接镀锡线鼻,螺丝孔径10.5mm
101206899 | 热缩管\RSB\φ100*1220 | 20 | 黑色、绝缘≥1000V
101206896 | 热缩管\RSB\φ50*1220 | 30 | 黑色、绝缘≥1000V
100808507 | 热缩管\φ20\EVA | 50 | EVA材质，直径20mm
101816513 | 电缆连接管\PE-φ25\包塑铝合金 | 100 | 热镀锌钢带，黑色包塑闭口型，外径25mm
101816514 | 电缆连接管\PE-φ32\包塑铝合金 | 100 | 热镀锌钢带，黑色包塑闭口型，外径32mm
101816516 | 电缆连接管\PE-φ50\包塑铝合金 | 50 | 热镀锌钢带，黑色包塑闭口型，外径50mm
101415998 | 电力电缆\YJV22\3*35MM2\0.38／0.66KV | 130 | 符合国标GB/T12706.1-2002，含合格证
100502425 | 镀锌管\70\3.25\Q195 | 100 | 热镀锌Q195材质,内径70mm,单根6M
100502419 | 镀锌管\32\2.75\Q195 | 120 | 热镀锌Q195材质，内径32mm，单根6M
100365741 | 镀锌管\50\3.5\Q215 | 150 | 热镀锌Q215材质,内径50mm，单根6M
联系人琚斌：18239050628